## Gate Drive
Gate Drive Requirements | [7 empty] | Gate Resisor Selection
MOSFET | Qg | Vgs | Fswitch | Dutymin | Ttrans (uS) | Idrive |  | Cgs | Tau | Rgs (max) | PRMS - max
1 | 180 | 12 | 4000 | 10 | 25 | 0.072 | A | 2.9583e-07 | 6.25e-06 | 21.1268 | 0.76086 | W
| 355 |  |  |  |  | 0.142 | A
Driver | Iout (max) | ThetaJA | Tjunction
| 0.25 | 75 | 26.065
Power Rail

## Thermal Iterations
Current | 15 | A
ThetaJS | 2 | C/W | *estimated
RDS-on | 120 | mOhm |  | Tj | x (Rds-on*Rds-on @25C)
Tambient | 25 | C |  | -50 | 0.5
|  |  |  | 25 | 1
APT34N80LC3G |  |  |  | 50 | 1.25
Iteration | Tj | Rds-on | Power | 75 | 1.55
1 | 25 | 120 | 27 | 100 | 1.9
2 | 79 | 200.388 | 45.0873 | 125 | 2.15
3 | 115.1746 | 245.0998 | 55.1475 | 150 | 2.55
4 | 135.2949 | 269.9685 | 60.7429
5 | 146.4858 | 283.8005 | 63.8551
6 | 152.7102 | 291.4938 | 65.5861
7 | 156.1722 | 295.7729 | 66.5489
8 | 158.0978 | 298.1529 | 67.0844
9 | 159.1688 | 299.4766 | 67.3822
10 | 159.7645 | 300.2129 | 67.5479
11 | 160.0958 | 300.6224 | 67.64
12 | 160.2801 | 300.8502 | 67.6913
13 | 160.3826 | 300.9769 | 67.7198
14 | 160.4396 | 301.0473 | 67.7357
15 | 160.4713 | 301.0865 | 67.7445
16 | 160.4889 | 301.1083 | 67.7494
17 | 160.4987 | 301.1205 | 67.7521
18 | 160.5042 | 301.1272 | 67.7536
19 | 160.5072 | 301.1309 | 67.7545
20 | 160.5089 | 301.133 | 67.7549

## Components
MOSFETS
PN | Rds-on | Vds | Vgs | Id | ThetaJC | Qg | Qg (max)
APT34N80LC3G | 125 | 800 | 20 | 34 | 0.3 | 180 | 355
Drivers
PN | Iout (max) | Voffset max | Tdead (ns) | ThetaJA
IR21094 | 0.25 | 600 | 540 | 75